## Sheet1
Id | Designator | Package | Quantity | Designation | Supplier and ref
1 | SW14,SW1,SW2,SW3,SW4,SW5,SW6,SW7,SW8,SW9,SW10,SW11,SW12,SW13,SW15,SW16,SW17,SW18,SW19,SW20 | RubberPad | 20 | SW
2 | J3 | AUDIO_JACK_2.5mm_SJ-2524-SMT | 1 | AUDIO_JACK_TRS_4P_2.5mm
3 | RV1 | VR_Slide_F2031-NN | 1 | VR_Slide
4 | D1 | PRTR5V0U2X_SOT-143B | 1 | PRTR5V0U2X
5 | C1,C2,C8,C9,C18,C22,C25,C28,C17,C21,C24,C26,C27 | C_0603_1608Metric | 13 | 100n
6 | C3,C4,C15 | C_0603_1608Metric | 3 | 1u
7 | C6,C10 | C_0603_1608Metric | 2 | 4.7u
8 | C12,C13 | C_0603_1608Metric | 2 | 20p
9 | C16,C19,C20,C23 | C_0603_1608Metric | 4 | 1n
10 | C5,C7,C11,C14 | C_0603_1608Metric | 4 | 10n
11 | CM1 | CommonChoke_Dual0603 | 1 | 90R@100MHz
12 | FSR1 | FSR_GD10-20N | 1 | GD10-20N
13 | J2 | Pin_Header_Straight_1x04_Pitch2.54mm_SmallHole | 1 | HDR_01X04
14 | J5 | PinHeader_1x05_P2.54mm_Vertical | 1 | HDR_01X05
15 | JS1 | Joystick_FJM10K-S | 1 | Joystick
16 | L1 | L_0805_2012Metric | 1 | L0805/NC
17 | L2 | L_0805_2012Metric | 1 | L0805/600R_1A
18 | MK1,MK2,MK3,MK4,MK5,MK6 | NPTH_2.8mm_M2.6 | 6 | NPTH_M2.6
19 | MK7,MK8,MK9,MK10,MK11,MK12,MK13,MK14,MK15,MK16,MK17,MK18,MK19 | NPTH_2.2mm_M2 | 13 | NPTH_M2
20 | R3,R22,R23,R24,R25,R21,R34,R35,R36,R37,R38,R39,R40,R41,R55,R56,R57,R58,R59,R60,R61,R62,R4,R5,R6,R7,R11,R12,R13,R14 | R_0603_1608Metric | 30 | 10K
21 | R8,R9,R15,R16,R17,R18,R10,R42,R45,R63 | R_0603_1608Metric | 10 | 0R
22 | R19,R20 | R_0603_1608Metric | 2 | 4.7K
23 | R26,R27,R28,R54 | R_0603_1608Metric | 4 | 220
24 | R33 | R_0603_1608Metric | 1 | 3.3K
25 | RGB1 | LED_D4.8mm-4 | 1 | LED_RGB_CA
26 | U1 | SOT-23 | 1 | AIC1746-33
27 | U2 | LQFP-48_7x7mm_P0.5mm | 1 | M452LE6AE
28 | U3 | BMA2xx_LGA-12 | 1 | BMA2xx
29 | U5,U7,U10 | SOIC-16_3.9x9.9mm_P1.27mm | 3 | 74HC165
30 | W1,W2 | EC05E1220202 | 2 | EC05E
31 | Y1 | Crystal_SMD_5032-2Pin_5.0x3.2mm | 1 | 12M
32 | D2,D3,D4,D5,D6,D7,D8,D9,D10,D11,D12,D13,D15,D16,D17,D18,D19,D20,D21,D22 | LED_0603_1608Metric | 20 | LED
33 | D14 | D_SOD-323F | 1 | 1N4148WS
34 | J4 | PinHeader_1x04_P2.54mm_Vertical | 1 | HDR_01X04
35 | JP1,JP2 | SolderJumper-2_P1.3mm_Open_RoundedPad1.0x1.5mm | 2 | SolderJumper
36 | L3,L4 | L_0603_1608Metric | 2 | MMZ1608Y102BT
37 | R1,R2 | R_0603_1608Metric | 2 | 5.1K
38 | R29,R30,R31,R32,R46,R47,R48,R49,R50,R51,R52,R53,R64,R65,R66,R67,R68,R69,R70,R71 | R_0603_1608Metric | 20 | 1K
39 | R43,R44 | R_0603_1608Metric | 2 | NC
40 | TP1,TP2,TP3,TP4,TP5,TP6,TP7,TP8,TP9,TP10,TP11,TP12,TP13,TP14,TP15,TP16,TP17,TP18,TP19,TP20,TP21,TP22,TP23,TP25,TP26,TP27,TP28,TP29,TP30,TP31,TP32,TP24 | TestPoint_Pad_D1.0mm | 32 | TestPoint
41 | U4,U6,U9 | SOIC-16_3.9x9.9mm_P1.27mm | 3 | 74HC595
42 | U8 | SO-5_4.4x3.6mm_P1.27mm | 1 | TLP2361
43 | G*** | Logo_GIT_only_Normal | 1 | LOGO
44 | J1 | HRO_TYPE-C-31-M-12 | 1 | USB_Type_C_16P